## (6)D.3单位工程最高投标限价汇总表
D.3 单位工程最高投标限价汇总表
工程名称：1、2#学生公寓值班室屋面防水工程 |  | 标段： | 第1页 共1页
序号 | 汇总内容 | 金额（元） | 其中：材料、设备暂估价（元）
1 | 分部分项工程费 | 16664.94
2 | 措施项目费 | 150.28
2.1 | 夜间施工增加费 | 18.78
2.2 | 二次搬运费 | 37.57
2.3 | 冬雨季施工增加费 | 30.06
2.4 | 已完工程及设备保护费 | 3.76
2.5 | 工程定位复测费 | 37.57
2.6 | 非夜间施工照明费 | 15.03
2.7 | 临时保护设施费 | 7.51
2.8 | 赶工措施费 | 0
3 | 不可竞争费 | 541
3.1 | 安全文明施工费 | 541
3.2 | 工程排污费 | 0
4 | 其他项目 | 0
4.1 | 暂列金额 | 0
4.2 | 专业工程暂估价 | 0
4.3 | 计日工 | 0
4.4 | 总承包服务费 | 0
5 | 税金 | 1735.62
6 | 工程造价=1+2+3+4+5 | 19091.84
测评合格编号：2018JS-05【神机造价软件V60安徽版】

## (5)E.1分部分项工程量清单计价表
E.1 分部分项工程量清单计价表
工程名称：1、2#学生公寓值班室屋面防水工程 |  |  |  |  | 标段： |  |  |  |  | 第2页 共2页
序 | 项目编码 | 项目名称 | 项目特征描述 | 计 | 工程量 | 金额（元）
|  |  |  | 量 |  | 综合单价 | 合价 | 其中
号 |  |  |  | 单 |  |  |  | 定额 | 定额 | 暂估价
|  |  |  | 位 |  |  |  | 人工费 | 机械费
|  | 屋面防水工程 |  |  |  |  | 11924.58 | 1958.01 | 309.75
1 | 011101006001 | 水泥砂浆楼地面找平层 | 1.基层清理 2.找平层厚度、砂浆配合比：20厚1:2防水砂浆找平层 | m2 | 118.94 | 39.17 | 4658.88 | 1247.68 | 309.24
2 | 010902001001 | 屋面卷材防水 | 1.卷材品种、规格、厚度：4厚SBS改性沥青防水卷材（聚酯胎） 2.防水层数：一层 | m2 | 133.86 | 35.85 | 4798.88 | 655.91
3 | 010904004001 | 变形缝盖板更换 | 1、拆除原盖板 2、更换铝合金盖板，详见图集04CJ01-1 2/28 | m | 16.9 | 74.96 | 1266.82 | 54.42 | 0.51
4 | WB011703002001 | 装饰垂直运输 | 1、装饰垂直运输，投标人自行勘察现场，结算不做调整 | 项 | 1 | 1200 | 1200
|  | 水电改造 |  |  |  |  | 3440.36 | 1489.13
5 | 030411001001 | 配管PC20 | 1.名称：配管 2.材质：刚性阻燃塑料管 3.规格：DN20 4.配置要求：暗敷 | m | 30.97 | 6.13 | 189.85 | 113.04
6 | 030411001002 | 配管PC25 | 1.名称：配管 2.材质：刚性阻燃塑料管 3.规格：DN25 4.配置要求：暗敷 | m | 52.23 | 6.88 | 359.34 | 200.56
7 | 030411004001 | 配线BV-2.5mm2 | 1.配线形式：穿管线 2.导线型号、材质、规格：BV-2.5mm2 3.敷设部位或线制：沿墙、板暗敷 | m | 91.13 | 2.46 | 224.18 | 51.94
8 | 030411004002 | 配线BV-4mm2 | 1.配线形式：穿管线 2.导线型号、材质、规格：BV-4mm2 3.敷设部位或线制：沿墙、地面暗敷 | m | 170.19 | 2.99 | 508.87 | 66.37
9 | 030411006001 | 接线盒 | 1.名称:开关、插座接线盒 2.材质：塑料 3.安装形式：暗敷 | 个 | 4 | 4.29 | 17.16 | 9.52
10 | 030404033001 | 吊扇 | 1.名称：吊风扇 2.含接线盒、吊钩 | 台 | 1 | 144.7 | 144.7 | 28.84
11 | 030404035001 | 空调插座 | 1.名称：空调插座 | 个 | 3 | 16.48 | 49.44 | 14.28
12 | 030404019001 | 风扇调速开关 | 1.风扇调速开关 | 个 | 1 | 35.54 | 35.54 | 8.68
13 | 030402004001 | 1P断路器 | 1.1P断路器 | 台 | 1 | 20 | 20
14 | 030402004002 | 2P断路器 | 1.2P断路器 | 台 | 3 | 30 | 90
15 | WB031002004001 | 开槽及恢复 | 1、线管敷设开槽及恢复原状 | m | 83.2 | 21.65 | 1801.28 | 995.9
|  | 其他费用 |  |  |  |  | 1300
16 | ZB001 | 设计费、概预算费 | 1、设计费 | 项 | 1 | 1300 | 1300
|  | 合 计 |  |  |  |  | 16664.94 | 3447.14 | 309.75
测评合格编号：2018JS-05【神机造价软件V60安徽版】

## (4)附录F措施项目清单与计价表
附录F 措施项目清单与计价表
工程名称：1、2#学生公寓值班室屋面防水工程 |  |  | 标段： |  | 第1页 共1页
序号 | 项目编码 | 项目名称 | 计算基础 | 费率（%） | 金额（元）
1 | JC-01 | 夜间施工增加费 | 3756.89 | 0.5 | 18.78
2 | JC-02 | 二次搬运费 | 3756.89 | 1 | 37.57
3 | JC-03 | 冬雨季施工增加费 | 3756.89 | 0.8 | 30.06
4 | JC-04 | 已完工程及设备保护费 | 3756.89 | 0.1 | 3.76
5 | JC-05 | 工程定位复测费 | 3756.89 | 1 | 37.57
6 | JC-06 | 非夜间施工照明费 | 3756.89 | 0.4 | 15.03
7 | JC-07 | 临时保护设施费 | 3756.89 | 0.2 | 7.51
8 | JC-08 | 赶工措施费 | 3756.89
|  | 合计 |  |  | 150.28
测评合格编号：2018JS-05【神机造价软件V60安徽版】

## (3)附录G不可竞争项目清单与计价表
附录G 不可竞争项目清单与计价表
工程名称：1、2#学生公寓值班室屋面防水工程 |  |  | 标段： |  | 第1页 共1页
序号 | 项目编码 | 项目名称 | 计算基础 | 费率（%） | 金额（元）
1 | JF-01 | 环境保护费 | 3756.89 | 1 | 37.57
2 | JF-02 | 文明施工费 | 3756.89 | 4 | 150.28
3 | JF-03 | 安全施工费 | 3756.89 | 3.3 | 123.98
4 | JF-04 | 临时设施费 | 3756.89 | 6.1 | 229.17
5 | JF-05 | 工程排污费 |  | 100
|  | 合计 |  |  | 541
测评合格编号：2018JS-05【神机造价软件V60安徽版】

## (2)附录I税金计价表
附录I 税金计价表
工程名称：1、2#学生公寓值班室屋面防水工程 |  |  | 标段： |  | 第1页 共1页
序号 | 项目名称 | 计算基础 | 计算基数 | 费率（%） | 金额（元）
1 | 增值税 | 分部分项工程+措施项目+不可竞争+其他项目 | 17356.22 | 10 | 1735.62
| 合 计 |  |  |  | 1735.62
测评合格编号：2018JS-05【神机造价软件V60安徽版】

## (1)J.3承包人提供材料（工程设备
J.3 承包人提供材料（工程设备）一览表
工程名称：1、2#学生公寓值班室屋面防水工程 |  |  |  | 标段： |  |  | 第1页 共1页
序号 | 材料（工程设备）名称、规格、型号 | 计量单位 | 数量 | 风险系数(%) | 基准单价 | 投标单价 | 备注
1 | 水泥 32.5级 | kg | 4720.7736 |  | 0.35
2 | 中(粗)砂 | t | 11.5315 |  | 97.09
3 | 汽油 | kg | 1.3066 |  | 8.62
4 | 铜芯塑料绝缘电线 BV-2.5mm2 | m | 1.784 |  | 1.34
5 | 电 | kw·h | 15.388 |  | 1.21
6 | 风扇调速开关 | 个 | 1.01 |  | 24.14
7 | 空调插座 | 套 | 3.06 |  | 9.48
8 | 绝缘电线BV-2.5mm2 | m | 105.7108 |  | 1.34
9 | 绝缘电线BV-4mm2 | m | 187.209 |  | 2.11
10 | 刚性阻燃管PC20 | m | 32.8282 |  | 1.38
11 | 刚性阻燃管PC25 | m | 55.3638 |  | 1.85
12 | 接线盒 | 个 | 1.02 |  | 0.86
13 | 塑料接线盒 | 个 | 4.08 |  | 0.86
14 | 吊风扇 | 台 | 1 |  | 103.45
测评合格编号：2018JS-05【神机造价软件V60安徽版】